## Sheet2
Qty | Value | Device | Package | Parts | Description | MF | MFN | OC-DIGIKEY | OC-MOUSER | OC_FARNELL | OC_NEWARK
4 | 0R | R0603 | 0603 | R1, R2, R3, R14 | Resistor |  |  | 311-0.0GRCT-ND | 603-RC0603JR-070RL
1 | 100k@1% | R0603 | 0603 | R4 | Resistor |  |  | 311-100KGRCT-ND | 603-RC0603JR-07100KL
7 | 100nF | C0603 | 0603 | C5, C9, C11, C12, C19, C20, C24 | Capacitor |  |  | 732-7989-1-ND | 710-885012206071 | 2392304
2 | 100uF | C-POLA | SMC_A | C6, C10 | Polarised capacitor |  |  | 478-8152-1-ND | 74-TMCMA0J107MTRF | 2429372
2 | 10nF | C0603 | 0603 | C17, C22 | Capacitor |  |  | 445-5100-2-ND | 710-885012206065 | 2525109
2 | 10pF | C0603 | 0603 | C3, C7 | Capacitor |  |  | 732-7793-1-ND | 710-885012006051 | 2495133
1 | 1k | R0603 | 0603 | R24 | Resistor |  |  | 311-1.0KGRCT-ND | 603-RC0603JR-071KL | 2447272
3 | 22R | R0603 | 0603 | R19, R20, R21 | Resistor |  |  | P22.0HCT-ND | 667-ERJ-1GNF22R0C | 2302291
2 | 2k2 | R0603 | 0603 | R13, R15 | Resistor |  |  | 311-2.2KGRCT-ND | 603-RC0603JR-072K2L
5 | 33pF | C0603 | 0603 | C4, C8, C18, C21, C23 | Capacitor |  |  | 311-1468-1-ND | CC0603JRNPO0BN330 | 2524942
1 | 470R | R0603 | 0603 | R6 | Resistor |  |  | 311-470GRCT-ND | 603-RC0603JR-07470RL
2 | 470uF | CPOL-EU150CLZ-0810 | 150CLZ-0810 | C13, C14 | POLARIZED CAPACITOR, European symbol |  |  | WM17141CT-ND | 538-47346-0001 | 1568026
1 | 47346-0001 | 47346-0001 | USB-MICRO-B-H | CON2 | USB Receptacle Horizontal Micro Type B | MOLEX | 47346-0001 | WM17141CT-ND | 538-47346-0001 | 1568026 | 1568026
4 | 47k@1% | R0603 | 0603 | R5, R8, R10, R12 | Resistor |  |  | 311-47kGRCT-ND | 603-RC0603JR-0747KL
3 | 4k7 | R0603 | 0603 | R7, R9, R11 | Resistor |  |  | 311-4.7kGRCT-ND | 603-RC0603JR-074K7L | 2446702
2 | 51k | R0603 | 0603 | R22, R23 | Resistor |  |  | 311-51KNCT-ND | 603-RC0201JR-0751KL | 2059471
1 | 5v1 | DIODE-ZENER | SOD123 | D1 |  |  |  | BZT52C5V1-E3-08CT-ND | 78-BZT52C5V1-E3-08 | 2690025
1 | 74AHC1G08DCK | 74AHC1G08DCK | SC70-5 | IC2 | 2-input AND gate |  |  | 296-11604-1-ND | 595-SN74LVC1G125DCKR | 1470768
3 | BC850C,215 | BC850C,215 | SOT23-3 | T1, T2, T3 | BJT NPN | NXP Semiconductors | BC850C,215 | 568-6077-1-ND | 771-BC850C-T/R |  | 75R0745
1 | BG96 | BG96 | LTE_MODULE_BG96 | MOD1 | Lte Cat.M1 Module For Global Sku | Quectel
4 | DNF | C0603 | 0603 | C1, C2, C15, C16 | Capacitor
1 | FC68148S | FC68148S | FC68148S | CON3 | Power Jack | Cliff | FC68148S |  |  | 1889309
2 | GREEN | LED0603 | CHIPLED_0603 | LED1, LED4 | LED SMD |  |  | 732-4971-1-ND | 710-150060GS75000 | 2322070
1 | MIC29302WU | MIC29302WU | TO263-5 | IC1 |  | Microchip |  | 576-1125-1-ND | 998-MIC29302WUTR | 2510027
1 | RED | LED0603 | CHIPLED_0603 | LED2 | LED SMD |  |  | 732-4978-1-ND | 710-150060RS75000 | 2322071
1 | SF56S006V4BR2000 | SF56S006V4BR2000 | JAE_SF56S006V4BR2000 | J1 | CONN MICRO SIM CARD PUSH-PUSH | JAE Electronics |  | 670-2834-1-ND
2 | SMA-142-0701-801/806 | SMA-142-0701-801/806 | J502-ND-142-0701-801/806 | CON1, CON4 | SMA 50 Ohm End Launch Jack Receptacle | JOHNSON COMPONENTS |  | J502-ND | 530-142-0701-801 | 1608592 | 90F2624
1 | TXS0108EPWR | TXS0108EPWR | TSSOP-20 | U1 | 8-Bit Bi-directional, Level-Shifting | Texas Instruments | TXS0108EPWR | 296-23011-1-ND | 595-TXS0108EPWR | 1702548 | 05R8300
1 | USBLC6-2SC6 | USBLC6-2SC6 | SOT23-6L | U2 | 2 line Transient voltage suppressor | STMicro | USBLC6-2SC6Y | 497-5235-1-ND | 511-USBLC6-2SC6 | 1269406 | 2629711