## Sheet2
Qty | Value | Device | Package | Parts | Description | MF | MFN | OC-DIGIKEY | OC-MOUSER | OC-NEWARK | Column1
1 |  | JP2E | JP2 | JP1 | JUMPER
1 |  | PINHD-1X2 | 1X02 | JP3 | PIN HEADER
1 |  | PINHD-2X3 | 2X03 | JP4 | PIN HEADER
6 | 0R | R0603 | 0603 | R22, R6, R7, R18, R23, R24
14 | 100nF | C0603 | 0603 | C1, C3, C4, C10, C11, C12, C13, C14, C15, C16, C17, C18, C19, C20 | Capacitor
8 | 10k | R0603 | 0603 | R16, R1, R2, R19, R20, R21, R27, R29
1 | 10uF | C-POLA | SMC_A | C5 | Polarised capacitor
1 | 10uF | C-POLB | SMC_B | C2 | Polarised capacitor
1 | 1R@1% | R0603 | 0603 | R3 | Resistor
5 | 1k | R0603 | 0603 | R8,R11, R12, R13, R26
1 | 220R | R0603 | 0603 | R17
4 | 4k7 | R0603 | 0603 | R14, R15, R4, R5
1 | AT24C256C-SSHL | AT24C256C-SSHL | SO8 | IC5 | I2C EEPROM, 24LC family
2 | BAT60J | BAT60J | SOD323 | D2, D3 | SCHOTTKY DIODE | Infineon | BAT60AE6327HTSA1 | BAT60AE6327HTSA1CT-ND | 726-BAT60AE6327 | 85X4127
1 | BC850 | BC850 | SOT23 | T2 | NPN TRANSISTOR
1 | BLUE | LED0603 | CHIPLED_0603 | LED5 | SMD LED
1 | C12832A1Z | C12832A1Z | C12832A1Z | LCD1
1 | DAPULE | DAPULE | DAPULE | MOD1 |  | Samtec | SSW-107-01-G-D |  |  | 1668358
1 | FC68148S | FC68148S | FC68148S | CON12 | Power Jack
1 | GREEN | SMD_LED0603 | CHIPLED_0603 | LED1,LED6 | LED SMD, Colour Red | Wurth Electronics Inc | 150060RS75000 | 732-4978-1-ND | 710-150060RS75000 | 2322071
2 | GROVE-A/D-PTH | GROVE-A/D-PTH | HW4-2.0 | CON3, CON4
2 | GROVE-SPI-PTH | GROVE-SPI-PTH | HW4-2.0 | CON1, CON7
4 | GROVE-UART-I2C-PTH | GROVE-UART-I2C-PTH | HW4-2.0 | CON2, CON5, CON6, CON8
1 | INA219AIDCNR | INA219AIDCNR | SOT23-8 | U5 | Current Sense - I2C | Texas Instruments | INA219AIDCNR | 296-23770-1-ND | 595-INA219AIDCNR | 2295989
1 | ISKRA_PNZ | ISKRA_PNZ | CA14V | VR1
1 | JS202011JCQN | JS202011JCQN | JS202011JCQN | SW3 | SLIDE TOGGLE SWITCH VERTICAL (DPDT) | C&K Components | JS202011JCQN | CKN10723CT-ND | 611-JS202011JCQN
1 | LD1117S33 | LD1117S33 | SOT223 | IC2 | VOLTAGE REGULATOR SMD 3,3V
1 | LM75BD_TSSOP8 | LM75BD_TSSOP8 | TSSOP8 | IC4
1 | MICRO-SD | MICRO-SD | AMPHENOL-101-00660-68-6 | CON10
2 | MODULE_SOCKET | MODULE_SOCKET | MODULE_SOCKET | 2x20 way headers |  | Samtec | SSW-110-01-G-D |  |  | 1668373
1 | P-FET_PMF170XP | P-FET_PMF170XP | SOT23-BEC | T3
1 | RED | LED0603 | CHIPLED_0603 | LED4 | SMD LED
1 | SPST-4_TP1154_J | SPST-4_TP1154_J | TP-1154X | SW2