## Sheet2
Qty | Value | Device | Package | Parts | Description | MF | MFN | OC-DIGIKEY | MOUSER-OC | OC_FARNELL
1 | ATECC608A | ATECC608A | SO8 | U3 | Secure Element |  |  | ATECC608A-SSHDA-TCT-ND | 556-ATECC608ASSHDAB | not stocked
3 | BC850C,215 | BC850C,215 | SOT23-3 | T1, T2, T3 | BJT NPN | NXP Semiconductors | BC850C,215 | 568-6077-1-ND | 771-BC850C-T/R | 75R0745
1 | BG96 | BG96 | LTE_MODULE_BG96 | MOD1 | Lte Cat.M1 Module For Global Sku | Quectel | BG96 | not stocked | not stocked | not stocked
2 | 10nF | C0603 | 0603 | C20, C25 | Capacitor |  |  | 445-5100-2-ND | 710-885012206065 | 2525109
2 | 10pF | C0603 | 0603 | C12, C13 | Capacitor |  |  | 732-7793-1-ND | 710-885012006051 | 2495133
2 | 22pF | C0603 | 0603 | C3, C5 | Capacitor |  |  | 732-7748-1-ND | 710-885012006004 | 2533823
5 | 33pF | C0603 | 0603 | C14, C15, C28, C29, C30 | Capacitor |  |  | 311-1468-1-ND | CC0603JRNPO0BN330 | 2524942
11 | 100nF | C0603 | 0603 | C1, C2, C4, C6, C7, C8, C11, C16, C17, C26, C27 | Capacitor |  |  | 732-7989-1-ND | 710-885012206071 | 2392304
2 | 470uF | C-POL_G | PANASONIC_G | C9, C10 | Polarised capacitor |  |  | 493-2181-1-ND | 647-UWT1C471MNL1S | 2112869
2 | 100uF | C-POLA | SMC_A | C18, C19 | Polarised capacitor |  |  | 478-8152-1-ND | 74-TMCMA0J107MTRF | 2429372
1 | CSTCE8M00G55-R0 | CSTCE8M00G55-R0 | CSTCE8M00G55-R0 | Q2 | Resonator Cermanic, Murata 8MHz 33pF | Murata | CSTCE8M00G55-R0 | 490-1195-1-ND | 81-CSTCE8M00G55-R0 | 2443270
1 | 5v1 | DIODE-ZENER | SOD123 | D1 | Zener Diode |  |  | BZT52C5V1-E3-08CT-ND | 78-BZT52C5V1-E3-08 | 2690025
1 | FC68148S | FC68148S | FC68148S | CON2 | Power Jack | Cliff | FC68148S | not stocked | not stocked | 1889309
1 | 32.768kHz | GENERIC-CRYSTAL_FC135 | FC135 | Q1 | GENERIC Crystal | Abracon | ABS07-32.768KHZ-T | 535-9543-2-ND | 815-ABS07-32.768K7T | 1838935
1 | GREEN | LED0603 | CHIPLED_0603 | LED2 | LED SMD | Wurth | 150060GS75000 | 732-4971-1-ND | 710-150060GS75000 | 2322070
1 | RED | LED0603 | CHIPLED_0603 | LED1 | LED SMD | Wurth | 150060RS75000 | 732-4978-1-ND | 710-150060RS75000 | 2322071
1 | MIC29302WU | MIC29302WU | TO263-5 | IC1 | MIC29302 Series 3 A 1.24 to 26 V ADJ Output Voltage LDO Regulator - TO-263-5 | Microchip | MIC29302WU | 576-1125-1-ND | 998-MIC29302WUTR | 2510027
1 | MX25R3235FM1IH0 | MX25R3235FM1IH0 | SO8 | U2 | Serial Flash 32 Mb 80 Mhz | Macronix | MX25R3235FM1IH0 | 1092-1175-ND | not stocked | not stocked
1 | 100k@1% | R0603 | 0603 | R6 | Resistor |  |  | 311-100KGRCT-ND | 603-RC0603JR-07100KL | No Data
1 | 10k | R0603 | 0603 | R5 | Resistor |  |  | 311-10KGRCT-ND | 603-RC0603JR-0710KL | 2447230
1 | 470R | R0603 | 0603 | R8 | Resistor |  |  | 311-470GRCT-ND | 603-RC0603JR-07470RL | No Data
2 | 2k2 | R0603 | 0603 | R17, R20 | Resistor |  |  | 311-2.2KGRCT-ND | 603-RC0603JR-072K2L | No Data
2 | 51k | R0603 | 0603 | R24, R25 | Resistor |  |  | 311-51KNCT-ND | 603-RC0201JR-0751KL | 2059471
3 | 22R | R0603 | 0603 | R21, R22, R23 | Resistor |  |  | P22.0HCT-ND | 667-ERJ-1GNF22R0C | 2302291
4 | 0R | R0603 | 0603 | R9, R10, R13, R14 | Resistor |  |  | 311-0.0GRCT-ND | 603-RC0603JR-070RL | No Data
4 | 47k | R0603 | 0603 | R7, R12, R16, R19 | Resistor |  |  | 311-47kGRCT-ND | 603-RC0603JR-0747KL | No Data
7 | 4k7 | R0603 | 0603 | R1, R2, R3, R4, R11, R15, R18 | Resistor |  |  | 311-4.7kGRCT-ND | 603-RC0603JR-074K7L | 2446702
1 | SF56S006V4BR2000 | SF56S006V4BR2000 | JAE_SF56S006V4BR2000 | J1 | SF56 series, micro-SIM card connector, push-push type, normal closed | JAE Electronics | SF56S006V4BR2000 | 670-2834-1-ND | 656-SF56S006V4BR2000 | not stocked
2 | SMA-142-0701-801/806 | SMA-142-0701-801/806 | J502-ND-142-0701-801/806 | CON3, CON4 | SMA 50 Ohm End Launch Jack Receptacle - Round Contact | JOHNSON COMPONENTS | 142-0701-801 | J502-ND | 530-142-0701-801 | 1608592
1 | STM32L475VGT6 | STM32L475VGT6 | QFP50P1600X1600X160-100N | U1 | Cortex-M4 MCU |  |  | 497-16391-ND | 511-STM32L475VGT6 | 2851026
1 | TXS0108EPWR | TXS0108EPWR | TSSOP-20 | U4 | 8-Bit Bi-directional, Level-Shifting, Voltage Translator | Texas Instruments | TXS0108EPWR | 296-23011-1-ND | 595-TXS0108EPWR | not stocked