## Sheet2
Qty | Value | Device | Package | Parts | Description | MF | MFN | OC-DIGIKEY | OC-MOUSER | OC-NEWARK
5 | 100nF | C0402 | 0402 | C18, C19, C20, C21, C22 | Capacitor |  |  | 732-7495-1-ND | 710-885012105018 | 2495146
1 | 10k | R0402 | 0402 | R12 | Resistor |  |  | 311-10kJRCT-ND | 603-RC0402JR-0710KL | 2446413
1 | 1k | R0603 | 0603 | R15 | Resistor |  |  | 311-1.0KGRCT-ND | 603-RC0603JR-071KL | 2447272
2 | 22pF | C0603 | 0603 | C16, C17 | Capacitor |  |  | 732-7748-1-ND | 710-885012006004 | 2533823
1 | 32.768kHz | GENERIC-CRYSTAL_FC135 | FC135 | Q3 | GENERIC Crystal |  |  | 535-9543-2-ND | 815-ABS07-32.768K7T | 1838935
4 | 4k7 | RESISTOR0402 | 0402 | R1, R2, R13, R14 | Resistor |  |  | 311-4.7kGRCT-ND | 603-RC0603JR-074K7L | 2446702
1 | ATECC608A | ATECC608A | SO8 | IC4 |  |  |  | ATECC608A-SSHDA-TCT-ND | 556-ATECC608ASSHDAB | not stocked
1 | CSTCE8M00G55-R0 | CSTCE8M00G55-R0 | CSTCE8M00G55-R0 | Q1 | Resonator Cermanic, Murata 8MHz 33pF | Murata | CSTCE8M00G55-R0 | 490-17958-1-ND | 81-CSTNE8M00G550000R
1 | GREEN | SMD_LED0603 | CHIPLED_0603 | LED1 | LED SMD, Colour Red | Wurth Electronics Inc | 150060RS75000 | 732-4978-1-ND | 710-150060RS75000 | 2322071
1 | MX25R3235FM1IH0 | MX25R3235FM1IH0 | SO8 | U2 | Serial Flash 32 Mb 80 Mhz | Macronix | MX25R3235FM1IH0 | 1092-1175-ND
1 | STM32L475VGT6 | STM32L475VGT6 | QFP50P1600X1600X160-100N | U1 | Cortex-M4 Microcontroller | ST | STM32L476VGT6 | 497-16391-ND | 511-STM32L475VGT6 | 2851026