## Sheet2
Qty | Value | Device | Package | Parts | Description | MF | MFN | OC-DIGIKEY | OC-MOUSER | OC-NEWARK
4 | 100nF | C0603 | 0603 | C1, C3, C4, C5 | Capacitor | Various | Various | 732-7989-1-ND | 710-885012206071 | 2392304
1 | 10uF | C0603 | 0603 | C2 | Capacitor | Various | Various | 490-3298-1-ND | 710-885012106006 | 498737
4 | 18pF | C0603 | 0603 | C6, C7, C8, C9 | Capacitor | Various | Various | 311-3889-1-ND | 603-CC603FRNPO9BN180 | 2310578
1 | USB_MICROB | USB_MICROB | MOLEX-47364-0001 | CON1 | USB Connectors | Molex | 47346-0001 | WM17141CT-ND | 538-47346-0001 | 1568026
2 | SWD-10/TC2050_SMD | SWD-10/TC2050_SMD | FTSH-105-02 | CON2, CON3 | 1mm pitch 10-Pin Cortex Programming Header | Samtec | FTSH-105-01-F-DV | SAM8795-ND | 200-FTSH10501FDV | 2856428
1 | BAT60J | BAT60J | SOD323 | D1 | SCHOTTKY DIODE | STMicroelectronics | BAT60JFILM | 497-3707-6-ND | 511-BAT60JFILM | 89K1218
1 | USBLC6-2SC6 | USBLC6-2SC6 | SOT23-6L | IC1 | usb Transient Voltage Suppressor | ST | USBLC6-2SC6 | 497-5235-1-ND | 511-USBLC6-2SC6 | 1269406
1 | LD1117S33 | LD1117S33 | SOT223 | IC2 | VOLTAGE REGULATOR SMD 3,3V | Various | LD1117S33 | 296-28778-1-ND | 595-TLV1117LV33DCYR | 2323647
1 | LPC11U35FHI33/501 | LPC11U35FHI33/501 | SOT617-3 | IC3 | 32-bit ARM Cortex-M0 microcontroller | NXP | LPC11U35FHI33/501 | 568-9586-ND | 771-LPC11U35FHI33501 | 2115658
1 | PWR_OFF | PINHD-1X2 | 1X02 | J2 | PIN HEADER | Wurth | 61300211121 | 732-5315-ND | 710-61300211121 | 2356153
1 | RED | LED0603 | CHIPLED_0603 | LED1 | SMD LED | Wurth | 150060RS75000 | 732-4978-1-ND | 710-150060RS75000 | 2322071
1 | GREEN | LED0603 | CHIPLED_0603 | LED3 | SMD LED | Wurth | 150060GS75000 | 732-4971-1-ND | 710-150060GS75000 | 2322070
1 | BLUE | LED0603 | CHIPLED_0603 | LED2 | SMD LED | Wurth | 150060BS75000 | 732-4966-1-ND | 710-150060BS75000 | 2322069
1 | 12MHz | Q_3.2X2.5 | 3.2X.2.5 | Q1 | Crystal, 12MHz | Abracon | ABM8G-12.000MHZ-4Y-T3 | 535-10901-1-ND | 815-ABM8G-12-4YT3 | 2467837
3 | 470R | R0603 | 0603 | R1, R2, R3 | Resistor, 0603 | Various | Various | 311-470GRCT-ND | 603-RC0603JR-07470RL
1 | 1k | R0603 | 0603 | R13 | Resistor, 0603 | Various | Various | 311-1.0KGRCT-ND | 603-RC0603JR-071KL | 2447272
1 | 0R@DNF | R0402 | 0603 | R4 | Resistor, 0402 | Various | Various | 311-0.0JRCT-ND | 603-RC0402JR-070RL | 1174140
4 | 10k | R0603 | 0603 | R5, R6, R12, R14 | Resistor, 0603 | Various | Various | 311-10KGRCT-ND | 603-RC0603JR-0710KL | 2447230
4 | 33R | R0603 | 0603 | R7, R8, R10, R11 | Resistor, 0603 | Various | Various | 311-33GRCT-ND | 603-RC0603JR-0733RL | 2446661
1 | 1k5 | R0603 | 0603 | R9 | Resistor, 0603 | Various | Various | 311-1.5KGRCT-ND | 603-RC0603JR-071K5L | N/A
1 | SKRKAEE010 | SKRKAEE010 | SKRKAEE010 | SW1 | MOMENTARY SWITCH PUSH VERTICAL (SPST) | ALPS | SKRKAEE010 | N/A | 688-SKRKAE | N/A
1 | BSS84 | BSS84 | SOT23 | T1 | P-CHANNEL MOS FET | Various | BSS84 | BSS84-FDICT-ND | 512-BSS84 | 1510765
1 | PMF170XP_SOT323 | PMF170XP_SOT323 | SOT323-BEC | T2 | P-CHANNEL MOS FET | NEXPERIA | PMF170XP,115 | 1727-1229-1-ND | 771-PMF170XP115 | 2069557
1 | BC850C,215 | BC850C,215 | SOT23-3 | T3 | BJT NPN | NXP Semiconductors | BC850C,215 | 568-6077-1-ND | 771-BC850C-T/R | 75R0745